## List1
Počítačová sestava
Položka / Parametr | Minimální hodnoty požadované zadavatelem | Hodnoty nabízené uchazečem
Skříň PC | Rozměry: 175mm Š x 358mm V x 410mm H, Formát (form faktor): Mini Tower, Podpora základních desek: microATX, miniITX, Počet slotů 5,25": 2, Počet slotů 3,5": 2 x 3.5" HDD bay (antivybrační uchycení), Rozšiřující sloty: 4 x Standard PCI, Čelní porty: 1 x USB 2.0, 1 x USB 3.2, 2x 3,5mm jack Power switch, Reset switch, Power LED, HDD LED, Oba postranní panely, snadný přístup, Chlazení: 1*9,2cm otvor pro zadní větrák, 1*12cm osazený přední větrák a prachovým filtrem, 1*12cm otvor pro boční větrák.
Základní deska | Rozměrový formát: Micro ATX Form Factor; Pozice na paměti: 4 x DDR4 DIMM, Dual channel memory architecture, Podpora pro paměti: DDR4 3200/3000/2933/2666/2400/2133 MHz memory modules, Max.velikost operační paměti: 128 GB, Grafická karta: integrovaná, 1x HDMI port, maximální rozlišení 4K@60 Hz, 1x DisplayPort, 1x D-Sub, Rozšiřující sloty: 1 x PCI Express 3.0 x16 slot, 2 x PCI Express 3.0 x1 slot, SATA: 4 x SATA 6Gb/s connectors, M.2: 1 x M.2 connector (M key, type 2242/2260/2280 PCIe 3.0 x4 and SATA modes), USB: 6x USB 3.2 Gen 1 ports (4 porty na zadním panelu, 2 porty přes interní USB header), 6 x USB 2.0/1.1 ports (2 porty na zadním panelu, 4 ports přes interní USB headers), Interní porty:1 x 24-pin ATX main power connector, 1 x 8-pin ATX 12V power connector, 1 x CPU fan header, 2 x system fan headers, 1 x M.2 connector, 4 x SATA 6Gb/s connectors, 1 x front panel header, 1 x front panel audio header, 2 x RGB LED header, 1 x USB 3.2 Gen 1 header, 2 x USB 2.0/1.1 headers, 1 x Trusted Platform Module (TPM) header,1 x S/PDIF out header. Externí porty: 1 x PS/2 keyboard/mouse port, 1 x D-Sub port, 1 x HDMI port, 1x DisplayPort, 4 x USB 3.2 Gen 1 ports, 2 x USB 2.0/1.1 ports, 1 x RJ-45 port, 3 x audio jacks, BIOS: AMI UEFI BIOS 128 Mbit flash.
Procesor, výkon | x86-64 kompatibilní, PassMark CPU Mark min. 19930 k 20.7.2023
CPU chladič | součástí procesoru
Paměť RAM | min. 8 GB DDR4-3200, Frekvence paměti: 3200 MT/S, Časování: CL19, Korekce chyb (ECC): NON-ECC, min. CL=16, Single Ranked, x16 based, Unbuffered, NON-ECC, DDR4-3200, 1.35V
SSD disk | Typ disku: SSD, Kapacita: 500GB, M.2 2280 NVMe, Rozhraní: PCIe Gen3, Přenosová rychlost: Čtení min. 3500 MB/s, Zápis min. 1900 MB/s, Životnost: min. 110 (TBW)
CD/DVD | 24× rychlost zápisu na disky DVD, Podpora médií M-Disc pro uložení dat na 1 000 let, Technologie E-Green pro snížení spotřeby energie o více než 50 %, Barva Černá
Grafická karta | integrovaná grafická karta.
Zvuková karta | integrovaná zvuková karta s podporou 2/4/5.1/7.1-channel
Síťová karta | Integrovaný adaptér min. 1x GbE LAN chip, (10/100/1000 Mbit)
Napájecí zdroj | 450 W, Vysoká účinnost (85% at typical load), Aktivní PFC filtr, ATX 2.31 verze, Vyhovuje normám CB,TUV,CE, Ochrana obvodů (OVP, OCP, OPP, SCP, UVP/OTP) - ochrana proti přepětí, nadproudová ochrana, ochrana proti přetížení výkonu, ochrana proti zkratu, ochrana proti podpětí), Hold-up time (80%): min. 16 ms, Rozměry 150 x 86 x 140, Velikost ventilátoru: 120 mm Hydraulic Bearing Fan, Konektory: 1 x 20+4 pin do MB, 1 x 4+4 pin CPU, 6 x SATA, 3 x Konektor MOLEX, 1 x Konektor FDD malý, 2x PCI-E 6+2pin
Klávesnice | CZ/SK klávesnice pro pohodlné a tiché psaní, Speciální tlačítka pro napájení, režim spánku a probuzení, Odolná proti polití, Kabel 1,5 m, Uživatelská příručka, Port USB
Myš | Optická myš s 3 tlačítky, Moderní optický senzor poskytuje precizní kontrolu pohybu, Lze ovládat pravou i levou rukou, Délaka kabelu: 1,5 m, Port USB
Operační systém | Předinstalovaný originální Win 10 Pro CZ 64-bit, z důvodu kompatibility s informačním systémem školy a výukovými programy a aplikacemi. OS nesmí být repasovaný.
Další funkce a záruka | Na výrobky musí být vydáno prohlášení o shodě s nařízeními a normami o elektromagnetické kompatibilitě a elektrické bezpečnosti, splňuje směrnice Evropské unie, známé pod označením ErP Lot 6, maximální spotřeba počítačů v pohotovostním režimu na 0,5 W. Záruka 3 roky, oprava do druhého pracovního dne.
Monitor
Položka / Parametr | Minimální hodnoty požadované zadavatelem | Hodnoty nabízené uchazečem
Monitor | Úhlopříčka monitoru: 23,8"; 60 cm, Formát obrazu: 16:9, IPS LED panel s matnou povrchovou úpravou, Nativní rozlišení: 1920x1080 FullHD, Jas: min. 250cd/m2 Kontrast: 10 000 000:1, Úhel sledování (horizontální/vertikální): 178°/178°, Barvy displeje: 16,7 miliónů, Redukce modrého světla: ANO, Obnovovací frekvence: 75 Hz, Vstupy: 2x HDMI, 1x VGA, Výškově nastavitelný: NE, Otočení monitoru (pivot): NE, Standard VESA.ANO, Odběr energie: max. 16W, Rozměry se stojanem (ŠxHxV): 540 x 240 x 412 mm, Váha: max. 3,6 kg
Reprobedny
Položka / Parametr | Minimální hodnoty požadované zadavatelem | Hodnoty nabízené uchazečem
Reproduktory | Výkon (W): 36, Signal-to-Noise Ratio: 75dB, Frekvenční rozsah: 40 ~ 20KHz, Počet měničů: 2, Barva: Dřevo, Hnědá, Ovládání hlasitosti: ANO, Line in jack: ANO, Sluchátkový vstup: ANO, Obsah balení:RCA na 3,5 mm stereo kabel, Hmotnost: max. 3,7 kg, Rozměry max. (ŠxVxH) mm: 155 x 270 x 148
Interaktivní display
Položka / Parametr | Minimální hodnoty požadované zadavatelem | Hodnoty nabízené uchazečem
Interaktivní display | Úhlopříčka: 65", Rozměr: 151x93 cm, LED podsvíení, Rozlišení: 4K UHD, Kontrast 1200:1, Jas: 350cd, Odezva: 8ms, Technologie snímání: infračervená indukční, Podpora psaní: 20x dotek, perem, prsty, Připojení: Wifi 2,4/5GHz, HDMI 4x, D-Sub 1x, RJ45 2x, USB 2.0 Type-A 4x, USB 2.0 Type-B 2x, S/PDIF out 1x, Stereo jack 3,5mm in 1x, Stereo jack 3,5mm out 1x, RS-232 1x, OPS slot 1x, Součástí balení: USB kabel 5m, nástěnný držák, pero 2x, napájecí kabel, IR ovladač, Váha: max 43kg, Spotřeba: max. 106 W
Notebook
Položka / Parametr | Minimální hodnoty požadované zadavatelem | Hodnoty nabízené uchazečem
Notebook | Procesor: CPU passmark 13 190 k 21.7.2023 , Paměť: min. 16 GB DDR4 3200 MHz, Počet slotů (celkem / Volné): 2/0, Pevný disk: 512 GB M.2 SSD PCIe NVMe, Optická mechanika: ne, Displej: 15.6" Matný IPS displej, LED podsvícení, Full HD rozlišení, Grafická karta: dedikovaná, GPU Passmark 7070 k 21.7.2023, Polohovací zařízení: TouchPad, Podsvícená klávesnice: Ano, Numerická klávesnice: Ano, Web kamera: Ano 720p, Síť: 10/100/1000, Bezdrátová komunikace: WiFi karta 802.11a/b/g/n/ac/ax (2x2), Bluetooth 5.1, USB: 1x USB-C (3.1/3.2 Gen 1), 2x USB 3.0/3.1/3.2 Gen 1, 1x USB 2.0 Type-A 1x, Další konektory: 1x 3,5mm Jack, 1x HDMI, 1x RJ-45 (LAN), Operační systém: Windows 11 Home 64-bit, Baterie: 3článková lithium-iontová polymerová baterie (48 Wh), Napájení: Napájecí adaptér 135 W, Barva: černá, Rozměry: 363 x 254 x 22,9 mm, Hmotnost: max. 2,15 kg
Tiskárna A3
Položka / Parametr | Minimální hodnoty požadované zadavatelem | Hodnoty nabízené uchazečem
Tiskárna A3 | Multifunkční inkoustové zařízení formátu A3+, Tankový systém: Ano, Rozlišení[DPI]: 4 800 x 2400, Rychlost tisku ISO/IEC 24734 25 Str./min Černobíle, 12 Str./min Barva, Tisk první strany [sec]: Černobíle max. 5,5 s, Barevně max. 8,5 s, Min. velikost kapky 3,8 pl, Oboustranný tisk: Ano, Kapacita zásobníku [str]: min. 250 Listů, Gramáž papíru 64 - 255g/m², Rychlost jednostranného skenování (A4 černobíle): (s ADF); 26 ipm, (plochý) 5 sec., (A4 barevně):(s ADF); 9 ipm, (plochý) 10 sec.,Rozhraní: USB, Ethernetové rozhraní (1000 Base-T/ 100-Base TX/ 10-Base-T), bezdrátová síť LAN IEEE 802.11 b/g/n, Wi-Fi Direct, Skener: Ano, Fax: Ano, Spotřeba: max. 19W, Rozměry [VxŠxH mm]: 350 x 515 x 500, Hmotnost [kg]: max. 20,2,
3D Tiskárna
Položka / Parametr | Minimální hodnoty požadované zadavatelem | Hodnoty nabízené uchazečem
3D Tiskárna | Maximální rozměry tisku: min. rozsah tiskové plochy 250 x 210 x 220 mm, Průměr filamentu: 1,75 mm, Výška vrstvy: min. rozsah 0,05-0,30 mm, Krokové motorky: prevence "VFA" povrchových vad, Extruder: přímý pohon, Vedení filamentu: bez PTFE trubičky, Průměr trysky: 0,4 mm, možnost výměny za jiné rozměry, Max. teplota trysky: min. 300 °C , Max. Teplota podložky: min. 120 °C, LCD obrazovka: 3.5″ grafický displej barevný, Možnost připojení: LAN, ESP Wi-Fi modul, Tiskové médium: USB disk/ LAN, Pokročilé senzory: Filament senzor, zotavení po ztrátě napájení, termistory, monitoring otáček ventilátorů, Tiskový povrch, vyměnitelné tiskové pláty, Kalibrace tiskové podložky: Automatická, Podporované materiály: min. PLA, PETG, ABS, ASA, Flex, HIPS, PA, PVA, PC, PP, CPE, PVB, NGEN, kompozitní filamenty, atd., Napájeí zdroj: s hardwarovou podporou pro zotavení po ztrátě energie
Příslušenství pro 3D tisk
Položka / Parametr | Minimální hodnoty požadované zadavatelem | Hodnoty nabízené uchazečem
Filament PLA | Typ: PLA, barva: černá, Velikost balení: 1kg
Filament PET-G | Typ: PET-G, barva: černá, Velikost balení: 1kg
Fixační lak | Objem sperje: 400ml, Počet apliakcí: až 350, Pro vyhřívané podložky: ANO, Vhodné pro materiály: PLA, PET, ABS, ASA, Flexfill, Wood a Bronze fill, NGEN, XT, XT-CF20 apod.
Lubrikant | Univerzální mazivo s aplikátorem pro údržbu, Velikost balení: min. 5g
Tiskový plát | Oboustranný ocelový plát, Povrchová úprava: saténový práškový PEI, Vyhřívání: ANO, Vhodný pro tisk PLA, PETG, ABS, ASA, FlexFill 98A, polykarbonát atd.
Náhradní trysky | Průměry trysek: 0,25mm, 0,4mm, 0,6mm
Školení | základní školení k 3D tiskárně
Switch
Položka / Parametr | Minimální hodnoty požadované zadavatelem | Hodnoty nabízené uchazečem
Switch | Počet LAN portů: 48x Gbps, SFP: 4x 1 Gbps, Tabulka MAC: 16000, Rackmount: Ano, Web management: Ano, Cloudové řešení: Ano, PoE: Ano 802.3af, 802.3at, PoE budget: 384W, Funkce: DHCP snooping, L2+, QoS, VLAN, zrcadlení portů, STP/RSTP/MSTP, Dual Image, Přenosová rychlost: min, 104Gbps, Velikost (ŠxVxH) 440 x 44 x 330 mm
Optický propoj
Položka / Parametr | Minimální hodnoty požadované zadavatelem | Hodnoty nabízené uchazečem
Optický propoj | Optický kabel: SM 9/125 12vl, délka: 30m, Svařování: celkem 16 vl, optické vany včetně veškerého příslušenství pro daný počet vláken, 2x optický pigtail 1,5m, 2x SFP modul 1Gbps dle nového a stávajícího switche, Vkládací lišty dle potřeby, montáž
Robotická stavebnice
Položka / Parametr | Minimální hodnoty požadované zadavatelem | Hodnoty nabízené uchazečem
Robotická stavebnice | kompatibilita s LEGO (z důvodu vlastnictví této stavebnice), Počet kostiček: min. 528, Základní deska: Ano, Rámečky pro realizaci větších modelů: Ano, Kostičky 2x4 s otvory pro křížové osy: Ano, Rámeček 3x3 pro změnu směru stavění: Ano, Kola s možností spojení s motorem: Ano, Klipy na kabely: Ano, Zásobník s přihrádkami: Ano, Velký motor 1x, Menší motor 2x, Snímač vzdálenosti: Ano, Čidlo barev: Ano, Snímač síly: Ano, Smart Hub: 6x port, LED matrice: 5x5, 6-osý gyroskopický reproduktor, Bluetooth, baterie, Aplikace SPIKE, podpůrné materiály: Ano
školení | Základní školení